## 贵州省2018年农业机械购置补贴额一览表（公告稿）
贵州省2019年农业机械购置补贴额一览表（调整部分公告稿）
序号 | 大 类 | 小 类 | 品 目 | 分档名称 | 基本配置和参数 | 2019中央财政 补贴额（元） | 备注
1 | 收获机械 | 饲料作物收获机械 | 打（压）捆机 | 0.7—1.2m圆捆捡拾压捆机 | 0.7≤捡拾器宽度＜1.2m，圆捆机压缩室直径≥600mm，牵引式 | 6000
2 | 收获机械 | 饲料作物收获机械 | 打（压）捆机 | 1.2—1.7m圆捆捡拾压捆机 | 1.2≤捡拾器宽度＜1.7m，，圆捆机压缩室直径≥800mm，牵引式 | 13000
3 | 收获机械 | 饲料作物收获机械 | 打（压）捆机 | 1.7—2.2m圆捆捡拾压捆机 | 1.7≤捡拾器宽度＜2.2m，圆捆机压缩室直径≥1200mm，牵引式 | 25000
4 | 收获机械 | 饲料作物收获机械 | 打（压）捆机 | 2.2m及以上圆捆捡拾压捆机 | 捡拾器宽度: 2.2m及以上，圆捆机压缩室直径≥1200mm，牵引式 | 30000
5 | 收获机械 | 饲料作物收获机械 | 打（压）捆机 | 4KW及以上圆捆压捆机 | 发动机额定功率≥4KW，圆捆机压缩室直径≥500mm，作业方式：固定式 | 7000
6 | 收获机械 | 饲料作物收获机械 | 打（压）捆机 | 7.5-15KW方捆压捆机 | 7.5KW≤发动机额定功率≤15KW，350 mm×450 mm≤方捆机压缩室截面尺寸（宽×高）≤600 mm×800 mm，作业方式：固定式 | 2500
7 | 收获机械 | 饲料作物收获机械 | 青饲料收获机 | 200-260cm自走圆盘式青饲料收获机 | 自走圆盘式；200cm≤割幅<260cm；发动机额定功率≥103kw；带籽粒破碎装置 | 60000
8 | 收获机械 | 饲料作物收获机械 | 青饲料收获机 | 260-290cm自走圆盘式青饲料收获机 | 自走圆盘式；260cm≤割幅<290cm；发动机额定功率≥154kw；带籽粒破碎装置 | 85000
9 | 收获机械 | 饲料作物收获机械 | 青饲料收获机 | 290cm及以上自走圆盘式青饲料收获机 | 自走圆盘式；割幅≥290cm；发动机额定功率≥190kw；带籽粒破碎装置 | 110000
10 | 收获机械 | 饲料作物收获机械 | 青饲料收获机 | 200-260cm自走其他式青饲料收获机 | 自走其他式；200cm≤割幅<260cm；发动机额定功率≥103kw；带籽粒破碎装置 | 45000
11 | 收获机械 | 饲料作物收获机械 | 青饲料收获机 | 260-290cm自走其他式青饲料收获机 | 自走其他式；260cm≤割幅<290cm；发动机额定功率≥154kw；带籽粒破碎装置 | 64000
12 | 收获机械 | 饲料作物收获机械 | 青饲料收获机 | 290cm及以上自走其他式青饲料收获机 | 自走其他式；割幅≥290cm；发动机额定功率≥190kw；带籽粒破碎装置 | 110000
13 | 排灌机械 | 喷灌机械设备 | 微灌设备 | 流量50-80m³/h微灌设备 | 50m³/h≤流量＜80m³/h；出水口内径：53~100mm；微灌首部（按GB/T 50485规定配备,含灌溉水增压设备、过滤设备、水质软化设备、灌溉施肥一体化设备以及营养液消毒设备等）。 | 200
14 | 排灌机械 | 喷灌机械设备 | 微灌设备 | 流量80-130m³/h微灌设备 | 80m³/h≤流量＜130m³/h；出水口内径：75~90mm；微灌首部（按GB/T 50485规定配备,含灌溉水增压设备、过滤设备、水质软化设备、灌溉施肥一体化设备以及营养液消毒设备等）。 | 300
15 | 排灌机械 | 喷灌机械设备 | 微灌设备 | 流量130 m³以上微灌设备 | 130m³/h≤流量；出水口内径：100~150mm；微灌首部（按GB/T 50485规定配备,含灌溉水增压设备、过滤设备、水质软化设备、灌溉施肥一体化设备以及营养液消毒设备等）。 | 400
16 | 排灌机械 | 喷灌机械设备 | 灌溉首部（含灌溉水增压设备、过滤设备、水质软化设备、灌溉施肥一体化设备以及营养液消毒设备等） | 流量50-80 m³/h灌溉首部 | 50m³/h≤额定流量＜80m³/h；首部(按GB/T 50085规定配备,含灌溉水增压设备、过滤设备、水质软化设备、灌溉施肥一体化设备以及营养液消毒设备等)。 | 200
17 | 排灌机械 | 喷灌机械设备 | 灌溉首部（含灌溉水增压设备、过滤设备、水质软化设备、灌溉施肥一体化设备以及营养液消毒设备等） | 流量80-130 m³/h灌溉首部 | 额定流量80m³/h≤额定流量＜130m³/h；首部(按GB/T 50085规定配备,含灌溉水增压设备、过滤设备、水质软化设备、灌溉施肥一体化设备以及营养液消毒设备等)。 | 300
18 | 农业废弃物利用处理设备 | 废弃物处理设备 | 沼液沼渣抽排设备 | 带刀带磨碎盘沼液沼渣抽排设备 | 结构:带刀带磨碎盘污水污物潜水电泵；额定流量≥6 m3/h；额定功率≥1.5kW；额定扬程≥10 m；额定电压：220V/380V | 280
19 | 农业废弃物利用处理设备 | 废弃物处理设备 | 沼液沼渣抽排设备 | 罐体容积≤1m3 | 罐体容积≤1m3，抽排流量≥0.25m3/min，抽吸距离≥20m，抽吸深度≥3m ，不锈钢罐体 | 430
20 | 农业废弃物利用处理设备 | 废弃物处理设备 | 沼液沼渣抽排设备 | 1m3＜罐体容积≤5m3 | 1m3＜罐体容积≤5m3，抽排流量≥0.25m3/min，抽吸距离≥20m，抽吸深度≥3m ，不锈钢罐体 | 580
21 | 农业废弃物利用处理设备 | 废弃物处理设备 | 沼液沼渣抽排设备 | 5m3＜罐体容积＜8m3 | 5m3＜罐体容积＜8m3，抽排流量≥0.04m3/min，抽吸距离≥30m，抽吸深度≥4m，不锈钢罐体 | 1180
22 | 农业废弃物利用处理设备 | 废弃物处理设备 | 沼液沼渣抽排设备 | 罐体容积≥8m3 | 罐体容积≥8m3，抽排流量≥0.05m3/min，抽吸距离≥30m，抽吸深度≥5m，非自走式 | 1780